## Arkusz1
Przedmiar
Lp | Kod | Opis |  |  | Jm | Ilości składowe | Ilość robót
1 | 2 | 3 |  |  | 4 | 5 | 6
1 |  | BUDOWA DRÓG WEWNĘTRZNYCH I CIĄGÓW PIESZYCH WRAZ Z ODWODNIENIEM ORAZ BUDOWĄ OŚWIETLENIA DROGOWEGO, DEMONTAŻEM I PRZEBUDOWĄ UZBROJENIA ENERGETYCZNEGO NA TERENIE DZIAŁKI NR 1299/18, 1295/87 W KOMPLEKSIE WOJSKOWYM 1287 PRZY ULICY WOJSKA POLSKIEGO 5 W CIECHOCINKU
2 |  | Odcinek 9 (od km 0+013,60 do km 0+056,70) i odcinek 11
2.1 |  | ROBOTY PRZYGOTOWAWCZE
2.1.1 | 45100000-8 CPV | Odtworzenie trasy i punktów wysokościowych
2.1.1.1 | KNNR 1 0111-0100 D-01.01.01 | Roboty pomiarowe przy liniowych robotach ziemnych (drogi). Trasa dróg w terenie równinnym |  |  | km |  | 0,10
| odcinek 9 | 43,10/1000 |  |  | km | 0,04
| odcinek 11 | 58,75/1000 |  |  | km | 0,06
2.1.2 | 45100000-8 CPV | Usunięcie warstwy darniny
2.1.2.1 | KNNR 1 0113-0100 D-01.02.02 | Usunięcie warstwy ziemi urodzajnej (darniny i poszycia). Grubość warstwy do 15 cm |  |  | m2 |  | 60,00
|  | 2,00+58,00 |  |  | m2 | 60,00
2.1.2.2 | KNNR 1 0205-0400 D-01.02.02 | Roboty ziemne wykonywane koparkami przedsiębiernymi o pojemności łyżki 0,60 m3 w ziemi zmagazynowanej w hałdach z transportem samochodami samowyładowczymi do 5 t na odległość do 1 km, grunt kat. II-III. Wywóz darniny. |  |  | m3 |  | 9,00
|  | 60,00*0,15 |  |  | m3 | 9,00
2.1.2.3 | KNNR 1 0208-0200 D-01.02.02 | Dopłata za każdy rozpoczęty 1 km odległość transportu gruntu kat. II-III ponad 1 km samochodami samowyładowczymi do 5 t, przy przewozie po drogach o nawierzchni utwardzonej. Wywóz darniny, (krotność = 4) do łącznej odległości 5 km. |  |  | m3 |  | 9,00
|  | 60,00*0,15 |  |  | m3 | 9,00
2.1.3 | 45100000-8 CPV | Rozbiórki
2.1.3.1 | KNR 2-31 0813-0300 D-01.02.04 | Rozebranie krawężników betonowych o wymiarach 15x30 cm na podsypce cementowo-piaskowej |  |  | m |  | 242,00
|  | 242,00 |  |  | m | 242,00
2.1.3.2 | KNR 2-31 0811-0200 D-01.02.04 | Rozebranie nawierzchni z płyt drogowych betonowych (trylinki), grubość 15 cm, spoiny wypełnione piaskiem |  |  | m2 |  | 972,00
|  | 972,00 |  |  | m2 | 972,00
2.1.3.3 | KNR 4-04 1103-0400 D-01.02.04 | Wywiezienie gruzu z terenu rozbiórki przy mechanicznym załadowaniu i wyładowaniu. |  |  | m3 |  | 156,69
|  | (0,15*0,30*242,00)+(972,00*0,15) |  |  | m3 | 156,69
2.1.4 | 45100000-8 CPV | Roboty ziemne
2.1.4.1 | KNNR 1 0202-0600 D-02.01.01 | Roboty ziemne wykonywane koparkami podsiębiernymi o poj.łyżki 0,40 m3 z transportem urobku samochodami samowyładowczymi do 5 t na odl.do 1 km.Grunt kat.II-III - wykopy. |  |  | m3 |  | 195,14
| odcinek 9 | 96,02 |  |  | m3 | 96,02
| odcinek 11 | 99,12 |  |  | m3 | 99,12
2.1.4.2 | KNNR 1 0208-0200 D-02.01.01 | Nakłady uzup.do tablic za każdy rozpoczęty 1km odl.transportu ponad 1km samochodami samowył.do 5t, przy przewozie po drogach o nawierzch.utwardzonej.Grunt II-III. (krotność = 4, do łącznej odległości 5 km). |  |  | m3 |  | 195,14
|  | 195,14 |  |  | m3 | 195,14
2.1.4.3 | KNNR 1 0407-0100 D-02.03.01 | Formowanie i zagęszczanie nasypów spycharkami 55 kW (75 KM). Nasyp o wysokości do 3,0 m. Grunt kategorii I-II |  |  | m3 |  | 43,85
| odcinek 9 | 7,09 |  |  | m3 | 7,09
| odcinek 11 | 36,76 |  |  | m3 | 36,76
2.1.4.4 | KNNR 1 0408-0100 D-02.03.01 | Zagęszczanie nasypów ubijakami mechanicznymi. Grunt sypki kategorii I-II |  |  | m3 |  | 43,85
|  | 43,85 |  |  | m3 | 43,85
2.1.4.5 | KNNR 1 0202-0600 D-02.01.01 | Roboty ziemne wykonywane koparkami podsiębiernymi o poj.łyżki 0,40 m3 z transportem urobku samochodami samowyładowczymi do 5 t na odl.do 1 km.Grunt kat.I-II - dowóz gruntu na nasypy. |  |  | m3 |  | 43,85
|  | 43,85 |  |  | m3 | 43,85
|  |  | 1 | SeKo Prix 14.2.1.10
Lp | Kod | Opis |  |  | Jm | Ilości składowe | Ilość robót
1 | 2 | 3 |  |  | 4 | 5 | 6
2.1.4.6 | KNNR 1 0208-0200 D-02.01.01 | Nakłady uzup.do tablic za każdy rozpoczęty 1km odl.transportu ponad 1km samochodami samowył.do 5t,przy przewozie po drogach o nawierzch.utwardzonej.Grunt I-II - dowóz gruntu na nasypy. (krotność = 14, do łącznej odległości 15 km). |  |  | m3 |  | 43,85
|  | 43,85 |  |  | m3 | 43,85
2.2 |  | ROBOTY BUDOWLANE
2.2.1 | 45233000-9 CPV | Jezdnie
2.2.1.1 | KNNR 6 0103-0300 D-04.01.01 | Profilowanie i zagęszczanie podłoża pod warstwy konstrukcyjne nawierzchni, wykonywane mechanicznie, w gruntach kategorii II-III |  |  | m2 |  | 506,00
| odcinek 9 | 208,00 |  |  | m2 | 208,00
| odcinek 11 | 298,00 |  |  | m2 | 298,00
2.2.1.2 | BCD D 04.02.01.012 BC_202102 D-04.02.01-1 | Wykonanie i zagęszczanie mechanicznie warstwy odsączającej z kruszywa mrozoodpornego, grubość warstwy 15 cm |  |  | m2 |  | 506,00
|  | 506,00 |  |  | m2 | 506,00
2.2.1.3 | KNNR 6 0109-0300 BC_202102 D-04.06.02 | Podbudowy betonowe z betonu C8/10, pielęgnacja podbudowy piaskiem i wodą,grubość warstwy po zagęszczeniu 20 cm |  |  | m2 |  | 506,00
|  | 506,00 |  |  | m2 | 506,00
2.2.1.4 | KNNR 6 0502-0300 D-05.03.23a | Nawierzchnie z kostki brukowej betonowej grubości 8 cm, szarej, układane na podsypce cementowo-piaskowej gr. 3 cm, spoiny wypełniane piaskiem |  |  | m2 |  | 506,00
|  | 506,00 |  |  | m2 | 506,00
2.2.2 | 45233000-9 CPV | Stanowiska postojowe
2.2.2.1 | KNNR 6 0103-0300 D-04.01.01 | Profilowanie i zagęszczanie podłoża pod warstwy konstrukcyjne nawierzchni, wykonywane mechanicznie, w gruntach kategorii II- III |  |  | m2 |  | 114,00
|  | 114,00 |  |  | m2 | 114,00
2.2.2.2 | BCD D 04.02.01.012 BC_202102 D-04.02.01-1 | Wykonanie i zagęszczanie mechanicznie warstwy odsączającej z kruszywa mrozoodpornego, grubość warstwy 15 cm |  |  | m2 |  | 114,00
|  | 114,00 |  |  | m2 | 114,00
2.2.2.3 | KNNR 6 0113-0200 BC_202102 D-04.04.02 | Podbudowa z kruszywa łamanego 0/31,5 mm stabilizowanego mechanicznie, grubość warstwy po zagęszczeniu 15 cm |  |  | m2 |  | 114,00
|  | 114,00 |  |  | m2 | 114,00
2.2.2.4 | KNR-I 0-11 0316-0700 D-05.03.03 | Nawierzchnie z płyt betonowych ażurowych 60x40x10 cm szarych na podsypce piaskowej gr. 3 cm |  |  | m2 |  | 114,00
|  | 114,00 |  |  | m2 | 114,00
2.2.3 | 45233000-9 CPV | Stanowiska postojowe dla osób niepełnosprawnych
2.2.3.1 | KNNR 6 0103-0300 D-04.01.01 | Profilowanie i zagęszczanie podłoża pod warstwy konstrukcyjne nawierzchni, wykonywane mechanicznie, w gruntach kategorii II- III |  |  | m2 |  | 35,00
|  | 35,00 |  |  | m2 | 35,00
2.2.3.2 | BCD D 04.02.01.012 BC_202102 D-04.02.01-1 | Wykonanie i zagęszczanie mechanicznie warstwy odsączającej z kruszywa mrozoodpornego, grubość warstwy 15 cm |  |  | m2 |  | 35,00
|  | 35,00 |  |  | m2 | 35,00
2.2.3.3 | BCD D 04.06.01.021 BC_202102 D-04.06.02 | Podbudowy betonowe z betonu C8/10, pięlęgnacja podbudowy piaskiem i wodą, grubość warstwy po zagęszczeniu 15 cm |  |  | m2 |  | 35,00
|  | 35,00 |  |  | m2 | 35,00
2.2.3.4 | KNNR 6 0502-0300 D-05.03.23a | Nawierzchnie z kostki brukowej betonowej grubości 8 cm, szarej, układane na podsypce cementowo-piaskowej gr. 3 cm, spoiny wypełniane piaskiem |  |  | m2 |  | 35,00
|  | 35,00 |  |  | m2 | 35,00
2.2.4 | 45233100-0 CPV | Elementy ulic
|  |  | 2 | SeKo Prix 14.2.1.10
Lp | Kod | Opis |  |  | Jm | Ilości składowe | Ilość robót
1 | 2 | 3 |  |  | 4 | 5 | 6
2.2.4.1 | 45233100-0 CPV | Krawężniki
2.2.4.1.1 | KNNR 6 0403-0300 D-08.01.01b | Krawężniki betonowe szare wystające o wymiarach 15x30 cm,wraz z wykonaniem ław betonowych,na podsypce cementowo-piaskowej |  |  | m |  | 47,00
|  | 3+6+2,5+32,5+3 |  |  | m | 47,00
2.2.4.1.2 | KNNR 6 0403-0300 D-08.01.01b | Krawężniki betonowe szare wystające łukowe o wymiarach 15x30 cm,wraz z wykonaniem ław betonowych,na podsypce cementowo-piaskowej |  |  | m |  | 19,00
|  | 2,5+2,5+6,5+3,5+4 |  |  | m | 19,00
2.2.4.1.3 | KNNR 6 0403-0300 D-08.01.01b | Krawężniki betonowe szare wjazdowe o wymiarach 15x22 cm,wraz z wykonaniem ław betonowych,na podsypce cementowo-piaskowej |  |  | m |  | 19,00
|  | 19 |  |  | m | 19,00
2.2.4.1.4 | KNNR 6 0403-0300 D-08.01.01b | Krawężniki betonowe szare wtopione o wymiarach 12x25 cm na podsypce cementowo-piaskowej wraz z wykonaniem ław betonowych |  |  | m |  | 194,00
|  | 30+7+8+13+9,5+5+13+6+41+36,5+9,5+2+13,5 |  |  | m | 194,00
2.2.4.1.5 | KNNR 6 0403-0300 D-08.01.01b | Krawężniki betonowe kolorowe wtopione o wymiarach 12x25 cm na podsypce cementowo-piaskowej wraz z wykonaniem ław betonowych |  |  | m |  | 49,50
|  | 4,50*11 |  |  | m | 49,50
2.2.5 | 45233290-8 CPV | Oznakowanie
2.2.5.1 | 45233290-8 CPV | Oznakowanie pionowe
2.2.5.1.1 | KNR 2-31 0702-0200 D-07.02.01 | Ustawienie słupków z rur stalowych dla znaków drogowych, wraz z wykonaniem i zasypaniem dołów oraz z wykonaniem fundamentu betonowego. Słupki zwykłe pod 1 znak, średnica 60 mm, grubość ścianki 3,2 mm. |  |  | szt. |  | 12,00
|  | 10+2 |  |  | szt. | 12,00
2.2.5.1.2 | KNR 2-31 0703-0200 D-07.02.01 | Przymocowanie do gotowych słupków tabliczek z numerem stanowsika postojowego. |  |  | szt. |  | 10,00
|  | 10 |  |  | szt. | 10,00
2.2.5.1.3 | KNR 2-31 0703-0200 D-07.02.01 | Przymocowanie do gotowych słupków tarcz znaków drogowych odblaskowych (tarcze nowe) - grupa wielkości "średni" 1 gen. - według wykazu w projekcie organizacji ruchu. |  |  | szt. |  | 2,00
| D-18a | 2 |  |  | szt. | 2,00
2.2.5.1.4 | KNR 2-31 0703-0100 D-07.02.01 | Przymocowanie do gotowych słupków tarcz znaków drogowych odblaskowych (tarcze nowe) - grupa wielkości "typowy" 1 gen. - według wykazu w projekcie organizacji ruchu. |  |  | szt. |  | 2,00
| Tabliczka T-29 | 2 |  |  | szt. | 2,00
2.2.5.2 | 45233290-8 CPV | Oznakowanie poziome
2.2.5.2.1 | KNNR 6 0705-0600 D-07.01.01 | Oznakowanie cienkowarstwowe poziome jezdni farbą akrylową malowane mechanicznie - kolor biały. |  |  | m2 |  | 12,84
| P-24 | 0,76*2 |  |  | m2 | 1,52
| P-20 | (4,5+3,75+4,5+3,75+5,9+5,9)*0,20*2 |  |  | m2 | 11,32
2.2.5.2.2 | KNNR 6 0705-0600 D-07.01.01 | Oznakowanie cienkowarstwowe poziome jezdni farbą akrylową malowane mechanicznie - kolor niebieski (stanowiska postojowe dla osób niepełnosprawnych). |  |  | m2 |  | 35,00
|  | 35,00 |  |  | m2 | 35,00
2.3 |  | ODWODNIENIE
2.3.1 | 45230000-8 CPV | Rozbiórki
2.3.1.1 | KNR 4-05 0411-0200 D-03.02.01 | Demontaż studzienek ściekowych ulicznych betonowych o średnicy 500 mm z osadnikiem bez syfonu |  |  | kpl. |  | 1,00
|  | 1 |  |  | kpl. | 1,00
2.3.2 | 45230000-8 CPV | Roboty ziemne
2.3.2.1 | KNR 2-01 0308-0200 D-03.02.01 | Wykopy ręczne z podnoszeniem urobku żurawiami samochodowymi 5-6 t,w pojemnikach i wyładowaniem na odkład.Grunt kategorii II-III. |  |  | m3 |  | 3,60
|  | 1,80*2,00*2,00*1*0,50 |  |  | m3 | 3,60
|  |  | 3 | SeKo Prix 14.2.1.10
Lp | Kod | Opis |  |  | Jm | Ilości składowe | Ilość robót
1 | 2 | 3 |  |  | 4 | 5 | 6
2.3.2.2 | KNR 2-01 0220-0200 D-03.02.01 | Wykopy oraz przekopy wykonywane koparkami chwytakowymi 0,25 m3 na odkład. Grunt kategorii II-III. |  |  | m3 |  | 3,60
|  | 1,80*2,00*2,00*1*0,50 |  |  | m3 | 3,60
2.3.2.3 | KNR 2-01 0326-0800 D-03.02.01 | Umocnienie ścian wykopu palami szałunkowymi stalowymi pod obiekty specjalne w gruntach suchych wraz z rozbiórką,przy głębokości wykopu do 3,0m. Grunt kat.II-III |  |  | m2 |  | 14,40
|  | 1*1,80*2*4 |  |  | m2 | 14,40
2.3.2.4 | KNR 2-01 0320-0402 D-03.02.01 | Ręczne zasypywanie wykopów liniowych o ścianach pionowych, głębokość wykopu do 3,0 m i szerokość 2,6-4,5 m. Grunt kategorii I-II |  |  | m3 |  | 6,64
|  | (3,60+3,60)-(3,14*0,315*0,315*1*1,80) |  |  | m3 | 6,64
2.3.2.5 | KNNR 1 0205-0400 D-03.02.01 | Dowóz gruntu do zasypania wykopów (piasek) |  |  | m3 |  | 6,64
|  | 6,64 |  |  | m3 | 6,64
2.3.2.6 | KNR 2-01 0212-0300 D-03.02.01 | Roboty ziemne wykon.koparkami podsiębier.0,60 m3, spycharkami 75KM z transp.samochodami samowył.do 5t lecz w ziemi w hałdach. Grunt kat.II-III (odwóz gruntu z wykopu) |  |  | m3 |  | 7,20
|  | 3,60+3,60 |  |  | m3 | 7,20
2.3.3 | 45230000-8 CPV | Podłączenie wpustów ulicznych
2.3.3.1 | KNR 2-18 0501-0200 D-03.02.01 | Podłoża o grubości 15 cm z materiałów sypkich. |  |  | m2 |  | 4,00
|  | 2,00*2,00 |  |  | m2 | 4,00
2.3.3.2 | KNR 2-18 0625-0200 D-03.02.01 | Studzienki ściekowe uliczne betonowe z gotowych elementów o średnicy 500 mm z osadnikiem i syfonem. Studzienki z pierścieniem odciążającym, wpusty żeliwne z żeliwa szarego klasy D-400 zwykłe, uchylne na zawiasach z ryglem zabezpieczającym. |  |  | szt. |  | 1,00
|  | 1 |  |  | szt. | 1,00
2.3.3.3 | KNR 2-18 0712-0600 D-03.02.01 | Izolacja (2xBitizol R+P) dwukrotnie zewnętrznych powierzchni rur betonowych i żelbetowych o średnicy 500 mm. |  |  | m |  | 1,80
|  | 1,80 |  |  | m | 1,80
|  |  | 4 | SeKo Prix 14.2.1.10